## not-a-varta
Reference | Value | Footprint | Description | Manufacturer Name | Manufacturer Part Number
IC1 | MAX40200AUK+T | SOT95P280X145-5N | OR Controller Source Selector Switch P-Channel 1:1 SOT-23-5 | Maxim Integrated | MAX40200AUK+T
J1 | S8401-46 | S8401-46 | HARWIN - S8401-46 - HOLDER, EZ-COIN, CR/BR2032 CELLS | Harwin | S8401-46
J2 | Conn_01x01 | Connector_PinHeader_2.54mm:PinHeader_1x01_P2.54mm_Vertical
J3 | Conn_01x01 | Connector_PinHeader_2.54mm:PinHeader_1x01_P2.54mm_Vertical